## Sheet1
Woodturning Surface Feed Rate
Table 1. | [7 empty] | Motor to Spindle RPM via Step Pulleys
diam" | radius" | Circum" | FPR | RPM | FPM | FPH | MPH | Motor RPM | Motor Pulley Dia. | Spindle Pulley Dia. | Spindle RPM
2 | 1 |  |  | 1000 |  |  |  | 1725 | 3.625 | 1.5 | 4168.75
[8 empty] | 1725 | 3 | 2.25 | 2300
2 | 1 | 6.2832 | 0.5236 | 1000 | 523.5988 | 31415.9265 | 5.95 | 1725 | 2.25 | 3 | 1293.75
2 | 1 | 6.2832 | 0.5236 | 1250 | 654.4985 | 39269.9082 | 7.4375 | 1725 | 1.5 | 3.625 | 713.7931
2 | 1 | 6.2832 | 0.5236 | 1500 | 785.3982 | 47123.8898 | 8.925
2 | 1 | 6.2832 | 0.5236 | 1750 | 916.2979 | 54977.8714 | 10.4125
2 | 1 | 6.2832 | 0.5236 | 2000 | 1047.1976 | 62831.8531 | 11.9 | Band Saw Blade Speed Calculator
2 | 1 | 6.2832 | 0.5236 | 2250 | 1178.0972 | 70685.8347 | 13.3875 | Motor RPM | Motor Pulley Dia. | Wheel Pulley Dia. | Wheel RPM | Wheel Dia. | FPR | Blade FPM
2 | 1 | 6.2832 | 0.5236 | 2500 | 1308.9969 | 78539.8163 | 14.875 | 1720 | 2.625 | 4.75 | 950.5263 | 14 | 3.6652 | 3483.8609
Table 2.
diam" | radius" | Circum" | FPR | RPM | FPM | FPH | MPH | Dale Nish's Safe Turning Speed Index
2 | 1 |  |  | 1000 |  |  |  |  | Optimum Index Figure: | 6000 - 9000
[8 empty] | RPM | Workpiece Diameter"
2 | 1 | 6.2832 | 0.5236 | 1000 | 523.5988 | 31415.9265 | 5.95 | Min.
3 | 1.5 | 9.4248 | 0.7854 | 1000 | 785.3982 | 47123.8898 | 8.925 | 2000 | 3 | 6000
4 | 2 | 12.5664 | 1.0472 | 1000 | 1047.1976 | 62831.8531 | 11.9 | 1000 | 6 | 6000
5 | 2.5 | 15.708 | 1.309 | 1000 | 1308.9969 | 78539.8163 | 14.875 | 600 | 10 | 6000
6 | 3 | 18.8496 | 1.5708 | 1000 | 1570.7963 | 94247.7796 | 17.85
7 | 3.5 | 21.9911 | 1.8326 | 1000 | 1832.5957 | 109955.7429 | 20.825
8 | 4 | 25.1327 | 2.0944 | 1000 | 2094.3951 | 125663.7061 | 23.7999 | Max.
9 | 4.5 | 28.2743 | 2.3562 | 1000 | 2356.1945 | 141371.6694 | 26.7749 | 3000 | 3 | 9000
10 | 5 | 31.4159 | 2.618 | 1000 | 2617.9939 | 157079.6327 | 29.7499 | 1500 | 6 | 9000
11 | 5.5 | 34.5575 | 2.8798 | 1000 | 2879.7933 | 172787.5959 | 32.7249 | 900 | 10 | 9000
12 | 6 | 37.6991 | 3.1416 | 1000 | 3141.5927 | 188495.5592 | 35.6999
Note on J15: Thomas Willing: Note: This is an index, not an RPM Setting! The optimum safe index range is between 6000 and 9000. Below 6000, catches are more likely; Above 9000, machine, material, and tool failure, heat, etc. become issues.